## 产标
序号 | 项目名称 | 制修订 | 被修订标准号 | 适用范围和主要技术内容 | 主编部门 | 主编单位 | 参编单位 | 完成时限
1 | 城市轨道交通桥梁球型钢支座 | 制订 |  | 本标准为首次编制的城际及城市轨道交通桥梁球型支座行业标准,本标准共分10个章节,分别规定了城际及城市轨道交通桥梁球型支座的范围、规范性引用文件、产品规格和分类、结构形式和型号、技术要求、检验方法、检验规则、标志、包装、储存和运输、安装和养护维修等内容。 1、适用范围 本标准适用于竖向设计承载力为500kN~100000kN的轨道交通桥梁球型支座产品,包括时速200km/h及以下的城际轨道交通桥梁和时速120km/h及以下的城市轨道交通桥梁,其它桥梁及结构工程的球型支座可参考使用。 2、主要内容 1)根据城际及城市轨道交通桥梁的实际使用要求规定了支座的规格系列; 2)规定了支座的分类方法和各型式支座产品结构图; 3)规定了球型支座竖向压缩变形、摩擦系数、转动力矩等主要性能指标; 4)规定了球型支座摩擦副材料,同时规定了滑板材料的线磨耗率检验项目,该指标反应了滑板材料的耐磨损性能,以保证支座在设计使用期限内满足使用要求; 5)明确了支座的防腐涂装体系和螺栓、套筒的防腐措施,该方案具有耐久性好、养护维修量少等优点; 6)明确了支座组装时预压荷载,从而提高支座的组装质量、改善支座初始工作状态; 7)规定了支座原材料进厂检验、支座出厂检验、型式检验的检验项目、检验内容和检验频次,使其更合理、更全面、更适用; 8)针对不同梁型,细化了支座安装要求,便于现场操作实施。 | 住房和城乡建设部 | 铁道第三勘察设计院集团有限公司、洛阳双瑞特种装备有限公司 | 衡水宝力工程橡胶有限公司 中国铁道科学研究院 中铁第四勘察设计院集团有限公司 中铁第一勘察设计院集团有限公司 中铁二院工程集团有限责任公司 | 2013-06-01
2 | 法兰衬里中线蝶阀 | 制订 |  | 适用范围:适用于公称压力PN≤2.5MPa,公称通径DN50~DN4000,驱动方式可采用手动、电动、液动、气动,介质为水、海水、油、气、非腐蚀性液体、腐蚀性液体、半流体和固体粉未,安装在给排水系统等位置,用于截断和调节流量的阀门。 主要技术内容:规定了产品的结构型式及型号编制、公称通径、公称压力、结构长度、法兰形式、主要零部件及其材料、表面处理、强度、密封、试验方法、检验规则、标志、包装运输、贮存等内容。 | 住房和城乡建设部 | 广东永泉阀门科技有限公司 | 北京永泉腾达阀门科技有限公司、广东铸德实业有限公司 | 2013-07-01
3 | 建筑排水钢塑复合短螺距螺旋管材 | 制订 |  | 适用新建、改建和扩建的工业及民用对噪声有较高要求的建筑排水工程。 主要技术内容有: 范围、规范性引用文件、术语、要求、试验方法、检验规则、标志、包装、运输、贮存。 | 住房和城乡建设部 | 中国建筑装饰装修材料协会 | 积水(青岛)塑胶有限公司 浙江金洲管道科技股份有限公司 上海德士净水管道制造有限公司 上海昊力涂塑钢管有限公司 江苏瑞腾涂装科技有限公司 中国联塑集团控股有限公司 | 2013-10-01
4 | 给水排水用机械格栅通用技术条件 | 制订 |  | 机械格栅种类繁多,亟待需要规范、统一。本标准的制订清晰地阐明了不同机械格栅的定义、分类与型号、技术要求、特点及适用范围、检验规则、检验方法等。 适用于对在自来水厂、泵站、污水处理厂、给水排水工程工艺及相关构筑物等拦污用的机械格栅。利于设计单位、制造单位及使用单位对机械格栅的设计选型、制造及使用维护。 | 住房和城乡建设部 | 天津水工业工程设备有限公司 天津艾杰环保技术工程有限公司 | 待定 | 2013-09-01
5 | 水处理用高密度聚乙烯悬浮载体填料 | 制订 |  | 适用范围:本标准适用于污水处理行业的强化硝化反硝化的各种可流化悬浮载体填料。 主要技术内容:本标准针对国内现行的生产应用情况,规范了强化硝化反硝化可流化悬浮载体填料的质量标准、技术要求和检验规则。 涉及的强化硝化反硝化可流化悬浮载体填料的主要技术指标主要包括物理性能指标、水力性能指标和生化性能指标。物理性能主要有规格型号、有效比表面积、比重、堆积密度、孔隙率、堆积个数以及填料强度等;水力性能指标主要有填料在特定反应器中的流化特性;生化指标主要有填料的挂膜性能、填料挂膜成熟后的硝化速率等。 | 住房和城乡建设部 | 国家城市给水排水工程技术研究中心 | 青岛思普润水处理有限公司 | 2013-12-01
6 | 矢量变频供水设备 | 制订 |  | 该产品适用于民用及工业建筑中生活或生产给水系统的加压。 该设备采用的矢量泵及矢量变频控制方式。矢量泵采用的稀土永磁同步电机,能够在供水实际负载偏离额定负载较大的情况下依然能够保持较高的效率,传统的V/F变频控制,电机的电压降随着电机速度的降低而相对增加,这就导致由于励磁不足而使电机不能获得足够的旋转力,矢量变频控制可以通过对电机端的电压降的响应,进行优化补偿,在不增加电流的情况下,允许电机产出大的转矩,此功能对改善电机低速时温升也有效。 | 住房和城乡建设部 | 北京威派格科技发展有限公司 | 杭州沃德水泵制造有限公司 上海沃德华资机械有限公司 | 2013-12-01
7 | 市政工程用混凝土模块 | 制订 |  | 本标准规定了市政工程通用预制混凝土砌块的术语和定义、分类和结构形式、材料、要求、试验方法、检验规则、标志、包装、运输和贮存。 本标准适用于市政公用基础设施和厂矿企业一般排水工程: 1、内压不大于0.06MPa的矩形排水管渠及检查井; 2、水深不大于4米,介质温度不大于1000C的盛水构筑物; 3、各类市政地下基础设施管线的通行管沟及小室; 4、化粪池及隔油池等砌体构筑物。 | 住房和城乡建设部 | 北京市市政工程研究院 | 北京市市政工程设计研究总院、苏州混凝土与水泥制品研究院、福建省混凝土工程技术研究中心、北京市四方如钢混凝土制品有限公司。 | 2014-12-01
8 | 无负压静音管中泵给水设备 | 制订 |  | 适用于民用工业及建筑二次供水工程。 规定无负压静音管中泵给水设备的组成、型号、要求、试验方法、检验规则和标志、包装、运输和贮存等内容。 主要技术内容包括:1、产品变频调速节能技术,拟对产品基本参数的偏差、小流量停机休眠、压力控制精度、电磁兼容等进行技术规定;2、无负压供水技术,拟对产品无负压相关部件、叠压、置压等进行技术规定;3、静音管中泵技术,拟对产品中潜水电泵性能、消声技术、噪声限值等进行技术规定。 | 住房和城乡建设部 | 厦门海源泵业有限公司 | 中国建筑设计研究院 重庆市二次供水有限责任公司 | 2013-06-01
9 | 智能静音管网叠压给水设备 | 制订 |  | 适用范围:适用于生活和生产给水系统的智能静音管网叠压供水设备的生产和检验。 主要技术内容: 智能静音管网叠压给水设备 直接连接到市政给水管网或其它有压管网上,有效利用原管网压力且对管网不产生负压,同时采用逆流补偿技术和高能储存技术自动补偿差额流量和稳定压力的设备。主要由稳流补偿罐、真空抑制器、逆流补偿器、高能储存器、屏敝式稳流套、增压管中泵、压力检测系统、进出水总成、变频控制柜等组成。 1、稳流补偿罐 连接在市政给水管网或有压管网与屏敝式稳流套进水口之间,消除负压影响,并能随时补偿瞬时用水差量的密闭分腔式压力装置。 2、真空抑制器 安装在稳流补偿罐上,通过信号检测系统、微机处理系统、数显系统自动完成负压的检测、处理以及控制。 3、逆流补偿器 正常供水时,通过该装置对高能储存器进行高压水能量的储存,同时起到对出水端小流量稳压和保压作用,当用水流量瞬时过大时,高能储存器内的水通过该装置自动对供水管网进行水量差额补偿。 4、高能储存器 预压一定体积一定压力的气体,能够最大限度储存高能量的水并能保证最大程度的水补偿进入稳流补偿罐内。 5、屏敝式稳流套 将水泵立式或卧式放置内部,进水部分连接稳流补偿罐,出水端集成出水总管。水泵采用全不锈钢潜水式离心泵,电机采用水冷式屏敝式电机,在相同功率正常运行条件下,该水泵与其它风冷立式离心水泵震动和噪音值降低30%-50%。 | 住房和城乡建设部 | 无锡康宇水处理设备有限公司 | 中国建筑金属结构协会给水排水设备分会。 | 2014-12-01
10 | 城市轨道交通车辆车体技术条件 | 制订 |  | 适用范围:城市轨道交通型式主要有地铁、直线电机地铁、跨座式单轨、低地板有轨电车、自导向轮胎式车辆(AGT)和中低速磁悬浮车辆等类型,它们车辆的主要区别是转向架的结构,而车体是坐落在转向架的空气弹簧之上,基本结构大同小异,基本受力状态(车辆承载的垂向力、牵引和制动时的纵向力、通过曲线时的横向力)相同,只是因局部结构的不同,造成局部受力的不同。 本标准规定了城市轨道交通车辆车体的技术条件。 本标准适用于上述提到的各种城市轨道交通车辆。 主要内容包括:车体设计载荷和工作载荷的确定,强度(包括静、动强度和疲劳 强度)评价(不同工况下材料许用应力的确定)、强度试验验证要求(包括运营或疲劳载荷试验、振动试验、冲击试验等)。 | 住房和城乡建设部 | 中国铁道科学研究院城市轨道交通中心 | 中国北车长春轨道客车股份有限公司 中国南车青岛四方机车车辆股份有限公司 中国南车株洲电力机车有限公司 中国南车南京浦镇车辆厂 同济大学 中国北车青岛四方车辆研究所 北京地铁运营公司 广州地铁运营公司 重庆地铁运营公司 北京控股磁悬浮技术发展有限公司 唐山轨道客车有限责任公司 | 2014-10-02
11 | 城市轨道交通车辆合成闸瓦技术条件及试验方法 | 制订 |  | 城市轨道交通型式主要有地铁、直线电机地铁、跨座式单轨、低地板有轨电车、自导向轮胎式车辆(AGT)和中低速磁悬浮车辆等类型,它们车辆的主要区别是转向架的结构,除中低速磁悬浮车辆外其他形式车辆的基础制动方式基本相同。 本标准规定了城市轨道交通车辆合成闸瓦的技术条件及试验方法。 本标准适用于上述提到的除中低速磁悬浮车辆外的其他城市轨道交通车辆。 主要内容包括, (1) 合成闸瓦结构形式及主要尺寸要求 (2) 合成闸瓦使用性能要求 (3) 合成闸瓦物理及力学性能要求 (4) 合成闸瓦摩擦磨好性能要求 (5) 合成闸瓦检查及试验方法 (6) 合成闸瓦检验规则 (7) 附录 | 住房和城乡建设部 | 中国铁道科学研究院城市轨道交通中心 | 中国北车长春轨道客车股份有限公司 中国南车青岛四方机车车辆股份有限公司 中国南车株洲电力机车有限公司 中国南车南京浦镇车辆厂 同济大学 北京地铁运营公司 广州地铁运营公司 南京地铁运营公司 深圳地铁运营公司 上海地铁运营公司 | 2014-10-03
12 | 城市轨道交通桥梁盆式支座 | 制订 |  | 本标准适用于城市轨道交通桥梁用盆式支座。主要技术内容包括:城市轨道交通桥梁用盆式支座的产品分类、型号、结构形式、技术要求、装配要求、试验方法、检验规则、包装、标志、运输、储存要求及调高工艺要求。 | 住房和城乡建设部 | 衡水宝力工程橡胶有限公司 | 北京城建设计研究总院有限责任公司 | 2013-03-01
13 | 中低速磁浮交通车辆组装后的检查与试验 | 制订 |  | 本项目适用于中低速磁浮交通车辆组装后的检查和试验,可作为中低速磁浮交通车辆组装后检查、调试、试验验收的通用技术条件。 主要技术内容: 验收检验项目、试验种类及资料和备品 车辆制造完成后投人使用前的各种试验,分类如下: a)验收试验,包括: (1) 型式试验:原则上在对应给定设计的车组或一列车上进行; (2) 例行试验:对同一设计的每辆车都要进行。 车辆的型式试验及例行试验项目列于附表1和附表2。(见附表) b)研究性试验: 根据车辆的特点,可以进行静置试验或线路试验: (1)静置试验:该试验通常在制造商的工厂进行; (2)线路试验:该试验通常在运用车辆的线路上进行。 | 住房和城乡建设部 | 北京控股磁悬浮技术发展有限公司国防科学技术大学 | 唐山轨道客车有限责任公司 株洲南车时代电气股份有限公司、青岛四方车辆研究所有限公司、天津机辆轨道交通装备有限责任公司(均为磁浮交通工程化研究、设计、生产和建设体系单位) 中国北车长春轨道客车股份有限公司 | 2014-12-01
14 | 城市轨道交通计轴设备技术条件 | 制订 |  | 适用于城市轨道信号系统中计轴设备的设计、制造、检验、验收。 主要技术内容: 1. 符合铁路信号故障-安全原则。 2. 应能对轮轴检测器传送的轴脉冲信息进行计数并识别列车运行方向 3. 在对轨道区段的计入轴数和计出轴数相等时应能输出被检测轨道区段的空闲信息,否则输出占用信息。 4. 应具备使计轴设备从轨道区段占用状态改变为空闲状态的操作条件,并按照需求具备直接复位或预复位功能。(拟修订) 5. 应适应折返、调车作业(拟修订添加) 6、 检测能力应符合如下规定: a) 在车轮直径不小于470mm,设备应能检测列车速度0km/h~200km/h. b) 在车轮直径不小于350mm,设备应能检测列车速度0km/h~100km/h. 7、 响应时间符合如下规定: 8、 轨道区段由占用到空闲输出条件的响应时间不应大于2S。 9、 轨道区段由空闲到占用输出条件的响应时间不应大于1S。 10、 计轴设备传感器能适应43kg/m及以上各类型的钢轨并可靠工作。 11、室外轨旁设备在电气化区段的钢轨和谐波等干扰条件下能可靠工作 12、使用环境要求 海拔高度:不大于2000m 室内设备: 工作温度范围:-5℃--+40℃ 相对湿度:≤90% 室外设备: 工作温度范围:-40℃~+85℃,相对湿度≤95% 6. 室外轨旁设备在振动和冲击条件下能可靠工作 安全完整性等级:计轴系统产品应当符合欧洲安全等级SIL 4级 可靠性技术要求: 1.平均无故障间隔时间(MTBF)不应小于1&#215;105h(100000h) 接口技术要求: 与联锁设备采用安全继电器进行接口(拟修订添加) | 住房和城乡建设部 | 成都铁路通信设备有限责任公司 | 北京地铁公司 成都地铁公司 上海申通地铁公司 中铁二院工程集团有限责任公司 | 2013-06-01
15 | 超声波燃气表 | 制订 |  | 适用范围:适用于采用超声波测量原理的、且基于超声波换能器及电子原理检测流量带电子装置的计量单元,适用于计量城市单元燃气应用中的实际体积流量的超声波燃气表,适用于城市供气系统的基本选件单元通常作为选装件的电子装置,适用于被定义为积算计量仪表、采用任何技术连续测定流过的气体体积的计量,超声波燃气表。 主要技术内容:超声波燃气表的技术规范,主要包括专业术语、技术特性、计量要求、技术要求等;超声波燃气表的安装要求;超声波燃气表的试验方法和实验设备,包括通用实验、误差实验、静压实验、压损实验、耐久性实验等。 | 住房和城乡建设部 | 武汉盛帆电子股份有限公司 | 武汉盛芯达电子技术有限公司 | 2013-12-01
16 | 切断型膜式燃气表 | 制订 |  | 本标准规定了切断型模式燃气表的术语和定义、结构和材料、要求、检验规则、试验方法、标识、包装运输和贮存。 本标准适用于流量范围在6m3/h及以下带切断功能膜式燃气表。 带切断功能燃气表,它使人们在使用燃气时远离危险,而且还在地震等偶然性和不可预知的自然灾害发生时为居民安全提供保障。产品由燃气表、切断阀、控制单元、传感器等部分组成。可连续监测燃气的使用状态,包括流量、燃气泄漏、震动等。如有异常,将启动安全功能,自动切断燃气报警。 | 住房和城乡建设部 | 重庆前卫克罗姆表业有限责任公司 | 中国市政工程华北设计研究总院 上海燃气管理处 | 2014-12-01
17 | 燃气热水器及采暖炉用热交换器 | 制订 |  | 本标准规定了燃气热水器及采暖炉用热交换器的术语和定义、分类和型号、结构、材料、要求、试验方法、检验规则、标志、包装、运输和贮存。 本标准适用于GB 6932.1《家用燃气快速热水器》和CJ/T336《冷凝式家用燃气快速热水器》中规定的在家用燃气快速热水器中安装的铜制和不锈钢制的热交换器,也适用于GB 25034《燃气采暖热水炉》和CJ/T395-2012《冷凝式燃气暖浴两用炉》中规定的在燃气采暖炉及采暖热水两用炉中安装的铜制和不锈钢制的热交换器,其中包括主火段热交换器和冷凝段热交换器。 本标准不适用于燃气采暖炉及采暖热水两用炉中的板式热交换器。 | 住房和城乡建设部 | 成都前锋热交换器有限责任公司 | 国家燃气用具质量监督检验中心 国际铜业协会 (中国) 成都市双流壁挂热交换器有限责任公司 广东万家乐燃气具股份有限公司 宁波方太厨具有限公司 上海林内有限公司 北京菲斯曼供热技术有限公司 广州迪森家用锅炉制造有限公司 | 2014-12-01
18 | 堆肥匀翻机 | 制订 |  | 适用范围:该标准适用于生活垃圾、餐厨垃圾、污泥、畜禽粪便等有机固体废弃物堆肥过程中的匀翻机。 主要技术内容:1) 匀翻机可匀翻深度;2) 匀翻机的连续使用运行能力;3) 匀翻机的自动化控制系统;4)匀翻机的运行稳定性和安全性;5) 匀翻机的类型、规格和结构型式;6) 匀翻机的适用范围及材质;7) 匀翻机的主要性能;8) 匀翻机的试验、检验方法和验收规则。 | 住房和城乡建设部 | 北京中科博联环境工程有限公司、中国科学院地理科学与资源研究所 | 上海市环境工程设计科学研究院有限公司、城市建设研究院、秦皇岛市绿港污泥处理厂 | 2013-12-01
19 | 垃圾滚筒筛 | 修订 | CJ/T5013-1995 | 本标准适用于多角形和圆形筒式的垃圾滚筒筛,主要技术内容有:术语及定义、技术要求、试验方法、检验规则以及标志、包装、运输及贮藏。 拟对以下重点内容进行修订: 1、将“术语”修订为“术语及定义”,在该章节中增加对滚筒筛重点零部件的定义描述; 2、对原标准中技术要求相关内容进行修订,包括在材料防腐、焊接、设备抗冲击、结构强度、环境污染防治、拆装方便、维修维护简便、安全性能等其它方面作具体要求。 3、对原标准中试验方法相关内容进行修订,按表格化对相关试验项目进行规范填报, 4、增加检验规则章节,具体对出厂检验、型式检验及现场检验按检验项目作具体要求。 5、对标志、包装、运输及贮藏的相关要求进一步细化界定。 | 住房和城乡建设部 | 上海市环境工程设计科学研究院有限公司、湖北省宜昌市固废公司(非原主编单位) | 1、常州三信环保设备有限公司 从事生活垃圾的分选、堆肥和焚烧技术的设计、开发已有二十年,对国内环卫行业的技术水平及总体状况有深入了解,多次在境外考察此项专题,并完成了对生活垃圾筛选、堆肥及焚烧等技术装备的研制,其中堆肥设备、生活垃圾压缩机、小型垃圾焚烧炉等项目均已通过建设部的成果鉴定,并获得三项新型实用专利,其中“八五”攻关项目“间歇式动态好氧堆肥处理技术”获得国家科技进步三等奖、建设部科技进步一等奖;“FDLLF-50生活垃圾焚烧炉”获得建设部三等奖;同时公司还参与了中华人民共和国城镇建设行业标准《生活垃圾焚烧炉》(CJ/T118-2000)及《板式垃圾输送机》(CJ/T390-2012)的起草和研讨。 2、北京机电院高技术股份有限公司 北京京城机电控股有限责任公司下属的控股公司之一,其前身是北京市机电研究院,为北京市最大的科研院所,2002年改制而成大型国有企业。该公司一直从事机电一体化产品的开发与制造,具有雄厚的技术和制造实力,拥有众多的技术和管理人才。 公司构建了以环保为主的设备制造、工程总承包及运营服务的主导产业。拥有国家环境保护污泥处理处置与资源化工程技术中心、北京市固废环保处置及资源综合利用领域研发基地和北京市企业技术中心。 业务领域包括城市生活垃圾处理处置、危险废弃物处理、医疗废弃物处理、污泥处理、污水处理、餐厨垃圾处理和环保微生物技术等领域。在固废处理领域公司始终保持领先的技术优势,拥有专业技术职称人员占全体员工60%以上,科研成果1000余项,专利50余项。每年用于新产品研发的投入占公司总收入的10%,技术创新实现产品领先。 先后获得了国家环保部、国家建设部等政府部门的认可,拥有齐备的行业资质和多项荣誉: 环境工程设计资质——(固废)甲级;(废气、废水)乙级; 环境污染治理设施运营资质——生活垃圾甲级;工业废水、工业固废甲级 对外承包工程经营资格——环境工程(固废); 建设项目环境影响评价资格——乙级; 质量管理体系认证证书―ISO9001:2000; 北京市固体废物处理处置科技创新研发基地; 2009固废业十大影响力企业; 2010年度中国固废优秀工程技术公司; | 2013-12-02
20 | 生活垃圾焚烧飞灰稳定化处理设备技术要求 | 制订 |  | 适用范围:生活垃圾焚烧飞灰稳定化处理设备相关用户和生产厂家。 主要技术内容包括:生活垃圾焚烧飞灰稳定化处理设备的品种、规格、材料和结构型式;性能参数、原料与产物监测;设备安装维护、使用寿命和使用要求;工艺操作、质量控制;试验、检验方法和验收规则;产品的包装、贮存和运输要求。 | 住房和城乡建设部 | 城市建设研究院 | 待定。 | 2013-12-03
21 | 生活垃圾焚烧烟气处理设备技术要求 | 制订 |  | 适用范围 本标准适用于生活垃圾焚烧厂烟气净化系统主要设备的技术要求、调试方法、验收标准、维护与运行规范。 本标准适用于生活垃圾焚烧厂烟气净化系统主要设备的设计和制造要求。 生活垃圾焚烧厂烟气净化系统主要设备包括:减温塔、半干式反应塔、湿式洗涤塔、SCR反应塔、烟气再热器(烟气烟气换热器和烟气蒸汽换热器)、布袋除尘器和引风机。 主要技术内容(按章节) 1、总则(标准的适用范围、原则、要求) 2、引用标准 3、技术要求 包括设备材料要求,各个部件的物理尺寸要求,设备的性能要求等 4、设计和制造要求 设计中各部件的物理尺寸要求,设备材料要求等 制造中设备的精度要求等 5、调试方法 针对各个设备,调试的具体方法,包括启动,调整,稳定各个环节 6、验收标准 针对各个设备,验收的具体方法,测试的指标种类和指标达标范围 7、安全运行管理 针对各个设备,运行中需要注意的问题,故障情况下如何应对的方法 8、维护要求 针对各个设备在运营中较易出现的故障,在运营中通过各指标的反应,及时调整设备状态,通过零部件更换,暂停保养等措施,维护设备的安全 | 住房和城乡建设部 | 上海环境卫生工程设计院、城市建设研究院 | 待定。 | 2014-06-01
22 | 生活垃圾渗沥液厌氧反应器 | 制订 |  | 本标准适用于处理城市生活垃圾渗沥液处理中厌氧反应器处理设备,主要用于垃圾渗沥液处理的建设与管理。 本标准规定了垃圾渗沥液厌氧反应器的定义、规格和参数、要求、试验方法、检验规则、标志、包装、运输和贮存。 | 住房和城乡建设部 | 上海市环境工程设计科学研究院有限公司 | 江苏维尔利环保科技股份有限公司 江南大学 | 2013-12-02
23 | 防腐木结构用金属连接件 | 制订 |  | 本标准规定了防腐木结构用金属连接件的定义、技术要求、检验方法、检验规则及标志、包装、运输、贮存的要求。 适用于防腐木结构中木构件之间连接的金属件。包括铆钉、螺栓、高强度螺栓、焊条、枢(销)及各种钉,材质有铁、钢、铝、合金或有镀层的金属等。将对防腐木结构中使用的金属连接件的产品质量,如规格尺寸、金属牌号、镀层金属厚度及多少给予明确的规定。 | 住房和城乡建设部 | 木材节约发展中心、中国物流与采购联合会木材保护质量监督检验测试中心 | 中国木材保护工业协会 中国木材与木制品流通协会木材防腐专业委员会 | 2013-12-03
24 | 建筑门窗幕墙玻璃粘接装配用硅酮结构密封胶 | 制订 |  | 本标准适用于建筑门窗幕墙粘接装配用硅酮结构密封胶。本标准规定了门窗幕墙粘接装配用硅酮结构密封胶术语、标记、要求、试验方法、检验规则、包装、标志、运输和贮存,标准的附录将规定结构胶疲劳、蠕变、模量(柔量)试验方法。标准的附录1规定产品质量一致性要求。附录2规定结构胶强度设计值、结构粘接选材和节点尺寸计算方法。本标准拟全部等效欧洲标准 。 主要技术内容: 1. 产品一致性鉴定:通过对产品进行热重分析、红外光谱分析,留存产品的热重分析、红外光谱分析图谱,并通过对产品的密谋的控制,使产品质量有一定的稳定性和唯一性; 2. 产品的物理性能 序号 项 目 技术指标 1 下垂度 垂直放置,mm ≤3 水平放置 不变形 2 挤出性,s ≤10 3 适用期,min ≥20 4 表干时间,h ≤3 5 硬度,Shore A 30~60 3. 人工老化对密封胶力学性能的影响及判定 序号 项 目 技术指标 1 拉伸粘结性 23℃拉伸粘结强度,MPa ≥ 0.60 80℃ 80℃拉伸粘结强度/23℃拉伸粘结强度 ≥0.75 -20℃ -20℃拉伸粘结强度/23℃拉伸粘结强度 ≥0.75 粘结破坏面积,% ≤10 2 剪切粘结性 23℃剪切粘结强度,MPa ≥ 0.60 80℃ 80℃剪切粘结强度/23℃剪切粘结强度 ≥0.75 -20℃ -20℃剪切粘结强度/23℃剪切粘结强度 ≥0.75 粘结破坏面积,% ≤10 3 1008h水-紫外光照 水-紫外光照后拉伸粘结强度/23℃拉伸粘结强度 ≥0.75 粘结破坏面积,% ≤10 4 NaCl环境 NaCl环境后拉伸粘结强度/23℃拉伸粘结强度 ≥0.75 粘结破坏面积,% ≤10 5 SO2环境 SO2环境后拉伸粘结强度/23℃拉伸粘结强度 ≥0.75 粘结破坏面积,% ≤10 6 清洁剂 清洁剂水溶液浸泡后拉伸粘结强度/23℃拉伸粘结强度 ≥0.75 粘结破坏面积,% ≤10 7 气体包裹 无可见气泡 8 弹性恢复率 卸载24h后的长度变化/初始长度,% ≤5 9 体积收缩率,% ≤10 10 抗撕裂 撕裂后的拉伸粘结强度/23℃拉伸粘结强度 ≥0.75 11 机械疲劳 机械疲劳后的拉伸粘结强度/23℃拉伸粘结强度 ≥0.75 粘结破坏面积,% ≤10 12 弹性模量,N/mm2 实测数据 | 住房和城乡建设部 | 中国建筑防水协会 郑州中原应用技术研究开发有限公司 | 中国建筑科学研究院、中国建材检验认证集团苏州有限公司、上海市建筑科学研究院(集团)有限公司、河南省建筑科学研究院、河南建筑材料研究院、中国建材科学研究院苏州防水研究院、广东省建筑科学研究院、福建省建筑科学研究院、成都硅宝科技股份公司、广州白云化工公司、浙江凌志化工公司、广州安泰化学公司、杭州之江有机硅化工有限公司、北京江河幕墙公司、沈阳远大幕墙公司、深圳三鑫幕墙公司、深圳金粤幕墙公司 | 2014-12-01
25 | 建筑机电设备抗震支架通用技术条件 | 制订 |  | 1.界定抗震支吊架系统的适用范围(为现代建筑使用功能服务的附属机械、电气构件、部件和系统,主要包括电梯、照明和应急电源、通信设备,管道系统,采暖和空气调节系统,烟火监测和消防系统,公用天线等。) 2.术语和定义 3.设计选用(为现代建筑使用功能服务的附属机械、电气构件、部件和系统的抗震设计提出要求,包括纵向间距、横向间距、特殊间距、安装角度、载荷计算等) 4.适用的技术规范(GB50011-2010、GB50260-96、GB50032-2003) 5.抗震支吊架的系统组成(抗震连接构件、导向支架、滑动架、管箍、长螺母、螺杆紧固件、槽钢、消能部件、橡皮条、膨胀螺栓等组成) 6.抗震支吊架的施工 7.抗震支吊架系统安装的质量验收 | 住房和城乡建设部 | 深圳优力可科技有限公司 | 住建部住宅产业化促进中心 中国建筑设计集团 中国建筑科学研究院 深圳市海纳机电安装有限公司 | 2014-12-01
26 | 建筑装饰用无纺墙纸 | 制订 |  | 本标准需规定墙纸类的适用范围、规范性引用文件、术语和定义、产品分类、规格及标志、原材料、技术要求、检验和实验方法、检验规则和标志、包装、运输、贮存。本标准应适用于以纸或布为基材,以聚氯乙烯(PVC)塑料或其他材料为面层制成的各类壁纸。 主要技术内容应包括对原材料、设计、规格和型号、生产工艺、产品质量、外观、环保(挥发性有机化合物、甲醛、苯系物、甲醇、氨及其化合物、可溶性重金属、邻苯二甲酸酯)、物理性能、偏差、耐擦洗性能、含水量、产品信息和检验方法等提出具体要求。 | 住房和城乡建设部 | 住房和城乡建设部住宅产业化促进中心 | 中国建筑装饰装修材料协会墙纸专业委员会、中国建筑科学研究院、中国建筑材料检验认证中心、上建筑科学研究院、江苏爱舍墙纸有限公司、北京特普丽装饰装帧材料有限公司、上海欧雅装饰材料有限公司、上海欣旺壁纸有限公司、江苏北台壁纸实业有限公司、展拜邸(保定)墙纸有限公司 | 2014-12-01
27 | 空调机房节能水力控制装置 | 制订 |  | 适用于暖通空调、采暖、热水供应、市政供水、工艺管道输配等常规清水和小于30%的乙二醇溶液输配领域。节能空调机房,可与地源热泵、空气源热泵、分体太阳能、燃气锅炉等热源设备配套使用。并可与任何水循环中央空调机组配套使用。 运用了水力系统模块化整合理念,是一个经安全预制,并成套检验,经过严格监控生产的产品。 在具有节能环保、节省时间和投资、提高工程质量的同时,还兼备运用灵活、安装快捷等特点,是工业、商业及民用建筑物等水系统动力输配的最佳选择。 | 住房和城乡建设部 | 爱康企业集团上海意利法暖通科技有限公司 | 同济大学 上海绿地(集团)有限公司 上海航天舒适环境科技有限公司 | 2013-12-01
28 | 节能型圆形新风机 | 制订 |  | 产品标准的主要内容包括: 1、产品的适用范围 本标准规定了节能型圆形新风机技术标准的分类、基本规格、技术要求、试验方法、检验规则和标志、包装、运输与贮存。本标准适用于不带冷、热源,冷媒为水或乙二醇溶液,热媒为水、电或蒸汽,以功能段为组合单元,能够完成空气输送、混合、加热、冷却、去湿、过滤、消声、除尘、灭菌、除味等多种处理功能的机组。 2、产品的品种、规格和结构型式 3、产品的主要性能 (1)基本要求 a.机组应按规定程序批准的图样和技术文件制造。 b.机组的结构应满足相关要求。 c.机组配置的控制、检测元件应符合相关标准的规定。 d.机组具有远程监控功能。 (2) 外观要求 机组外表面应无明显划伤、锈斑和压痕,表面汇丰银行洁、喷涂层均匀、色调一致、无流痕、气泡和脱落。 机内应清理干净,箱体内应无杂物。 (3) 性能要求 a.启动 b.盘管耐压性能应符合相关标准。 c.额定风量和全压应符合GB14294-2008相关标准。 d.漏风率、额定供冷量和供热量应符合相关标准。 (4) 材料要求 机组所采用的钢板、型材、管材等应符合有关标准规定。 4、产品的试验、检验方法和验收规则。 5、产品的包装、贮存和运输要求。 | 住房和城乡建设部 | 江苏风神空调集团股份有限公司 | 待定。 | 2014-03-01
29 | 高效排风过滤装置 | 制订 |  | 本标准将主要适用于除核工业以外的,以生物安全为代表的有毒有害或高致病性的气溶胶控制场所的排风高效过滤装置。 其主要技术内容包括:确定排风高效过滤装置的产品分类及标识体系、包装及运输要求、关键性能参数(如过滤器及其安装结构完整性、装置气密性等)以及对应标准化试验体系,包括测试环境及测试条件确认、测试仪器、标准化测试程序及测试结果评价等。 | 住房和城乡建设部 | 中国建筑科学研究院 | 国家合格评定认证认可委员会 国家疾病预防控制中心 军事医学科学院卫生装备研究所 康斐尔法贸易(上海)有限公司 | 2014-03-02
30 | 外墙外保温系统耐候性试验方法 | 制订 |  | 本标准适用于居住与公共建筑的各种外墙外保温系统耐候性能试验,其主要技术内容是制定居住建筑与公共建筑的各种外墙保温系统耐候性能试验的统一试验方法及其评价方法标准。对于已有的、成熟的外保温耐候性能试验试验方法可加以引用,标准编制的工作重点是对一些其它标准中没有的试验方法,在大量试验的基础上参照其它相似的方法进行编写。 | 住房和城乡建设部 | 中国建筑科学研究院 | 中国建筑标准化研究院、北京市住总集团研发中心、中国建筑材料检验认证中心、江苏省建筑科学研究院有限公司 等 | 2013-12-01
31 | 护栏锚固试验方法 | 制订 |  | &amp;#8226;适用范围 本标准规定了在混凝土、石材、木材和金属等锚固材料中,建筑用护栏金属立柱锚固性能试验方法,包括:锚固静拉伸、静剪切及抗弯曲等。 &amp;#8226;主要技术内容 1、明确本试验方法的的使用范围,相关术语和定义; 2、明确护栏锚固的方式及种类; 3、明确护栏锚固的工程现场检测和试验室内检测方式及相关设备; 4、明确护栏锚固试验的结果判定和记录要求 | 住房和城乡建设部 | 广东坚朗五金制品股份有限公司、鹤山市鸿图铁艺实业有限公司 | 中国建筑标准设计研究院 中国建筑科学研究院 广东省建筑科学研究院 等 | 2013-12-01
32 | 建筑用陶瓷纤维防火板 | 制订 |  | 本标准适用于以陶瓷纤维等人造矿物纤维为主成分,添加适当比例的防火填充材料和结合剂,经过成型、干燥工艺而生产制造的建陶瓷纤维防火板。 本标准规定了建筑陶瓷纤维防火板的适用范围、引用标准、术语和定义、分级和标记、技术要求、试验方法、检验规则、标志、包装、运输、贮存。 本标准为新制定标准。主要技术内容为制定产品的尺寸及极限偏差、体积密度、耐压强度(厚度压缩10%)、导热系数、垂直于表面的抗拉强度、吸水性(部分浸入)、不燃性、憎水性、质量吸湿率、尺寸稳定性(长、宽、厚)、直角偏离度、平整度偏差等。 | 住房和城乡建设部 | 山东鲁阳股份有限公司/中国建筑材料科学研究院 | 山东理工大学、内蒙古鲁阳股份有限公司 | 2014-12-01
33 | 铝塑共挤门窗 | 制订 |  | 本标准适用范围是:采用铝塑共挤微发泡型材制作的建筑用手动启闭操作的窗和人行门。 本标准主要技术内容是:适用范围、术语和定义、分类命名和标记、材料要求、外观、尺寸偏差与装配要求、构造要求,性能要求、试验方法、检验规则,标志、包装、运输和贮存。 | 住房和城乡建设部 | 广东省建筑科学研究院 | 北京中联建诚建材有限公司 山西华鹏新型建筑材料科技研发有限公司 中国建筑标准设计研究院 国家化学建材检测中心 华南理工大学建筑节能研究中心 广州利升门窗有限公司 | 2014-12-01
34 | 太阳能光伏瓦 | 制订 |  | 标准适合于太阳能光伏发电建筑工程中所使用的光伏瓦产品。生产商须按照本标准所提供技术要求生产合格的光伏瓦构件;建筑、结构、光伏系统设计人员应依照标准选用光伏瓦构件,施工人员按规范规定施工,验收人员需按照本标准进行进场光伏瓦构件的质量把关。 本规范应包含以下一些主要技术内容: (1)光伏瓦的术语和定义; (2)光伏瓦按材质、形式分类; (3)光伏瓦的外观质量、尺寸允许偏差; (4)光伏瓦的物理力学性能指标; (5)光伏瓦的电性能指标; (6)试验方法和检验规则。 | 住房和城乡建设部 | 中冶建筑研究总院有限公司、中国建筑金属结构协会 | 中国京冶工程技术有限公司 北京交通大学 中国建筑设计咨询公司 中国建筑材料科学研究院 | 2013-12-01
35 | 外墙水性氟涂料 | 制订 |  | 适用范围: 本标准适用于建筑外墙装饰和防护用水性氟涂料(包括罩面清漆),也适用于市政工程、交通高架混凝土表面装饰和防护用水性氟涂料(包括罩面清漆)。 主要技术内容: 本标准将对外墙水性氟涂料所涉及的术语、分类、要求、试验方法、检验规则、标志、包装和贮存等内容进行编制。其中技术要求包括容器中状态、低温稳定性、氟含量、干燥时间、对比率、外观、附着力、耐碱性、耐酸雨性、耐水性、耐冻融循环性、耐洗刷性、耐沾污性、耐人工气候老化、透气性、吸水性等方面。 | 住房和城乡建设部 | 上海市建筑科学研究院(集团)有限公司 | 大金氟涂料(上海)有限公司 立邦涂料(中国)有限公司 巴斯夫(中国)有限公司 上海富臣化工有限公司 上海建科检验有限公司等 | 2013-12-02
36 | 建筑用岩棉外墙外保温材料 | 制订 |  | 适用于全国各气候区节能65%的建筑,特别是高层建筑。可应用于新建居住建筑和公共建筑,也可应用于既有居住建筑和公共建筑的节能改造工程。 本标准将规定岩棉薄抹灰外墙外保温系统材料的定义、一般要求、性能要求、试验方法、检验规则、产品合格证和使用说明书,以及产品的包装、运输、贮存等。 主要技术内容包含系统性能指标,包括耐候性、吸水性、抗冲击性、抗风压性、耐冻融性、不透水性、保温性等要求,以及配套材料,如:胶粘剂、抹面胶浆、玻纤网及材料的性能要求等。同时,标准中还将规定上述各项技术性能的检测方法和相关检验要求等。 | 住房和城乡建设部 | 中国建筑标准设计研究院、山东鲁阳股份有限公司 | 中国建筑材料科学研究院、住房和城乡建设部科技发展促进中心、中国建筑科学研究院、北京住总集团有限责任公司、上海申得欧有限公司、山东秦恒科技有限公司、慧鱼(太仓)建筑锚栓有限公司、华登斯(北京)保温涂料有限公司 | 2014-12-01
37 | 混凝土塑性阶段水分蒸发抑制剂 | 制订 |  | 适用范围:本标准规定混凝土塑性阶段水分蒸发抑制剂的术语和定义、技术要求、实验方法、检验规则以及标志、包装、运输及储存。 本标准适用于一般工业与民用建筑用混凝土塑性阶段的水分蒸发抑制剂的技术要求、生产及应用中的质量保证。 主要技术内容:1,术语定义; 2,匀质性能,包括外观、pH值、稀释稳定性;3,试验方法,包括水泥、沙、石子和水的要求、配合比、试件尺寸、养护、试验条件等;4,产品性能评价方法,包括稀释倍数、喷涂方法、用量及水分蒸发抑制效率计算方法;5,检验规则,包括检验分类、抽样和组批规则、判定规则等;6,包装、标志、运输和储存要求等。 | 住房和城乡建设部 | 江苏省建筑科学研究院有限公司 | 江苏博特新材料有限公司 | 2014-12-01
38 | 建筑室内用发光二极管(LED)照明灯具 | 制订 |  | 适用于建筑LED室内照明工程,具体规定居住、公共和工业建筑的LED室内照明应用要求,内容包括LED照明的工程设计、施工验收和设备装置。 主要技术内容:总则、术语和符号、装置、基本规定、工程设计、工程施工、工程验收等。 1.对LED照明装置的要求:LED照明装置光电性能指标、节能指标、寿命和可靠性要求;LED照明装置对人身、环境、电网安全和电磁兼容的要求。 2.工程设计的要求:不同应用环境的照明标准值(照度、显色、炫光、色温、均匀度、光强分布)和节能指标(功率密度、智能系统控制)。 3.施工验收的要求:安全防护(施工工艺规程、防火、防电击、防掉落)和污染控制(紫外红外光、有害气体检测)。 | 住房和城乡建设部 | 宁波赛尔富电子有限公司 | 浙江省建筑设计研究院 浙江大学建筑设计研究院 浙江绿城建筑设计有限公司 | 2014-10-02
39 | 燃气锅炉烟气冷凝热能回收装置 | 制订 |  | 产品的适用范围:天然气锅炉、直燃机及工业燃烧设备等燃气热源设备。 主要技术内容: (1)产品的种类、规格和结构型式及型号; (2)产品的主要性能:防腐性能和使用寿命、承压和耐温能力、余热回收率、燃气有效利用率、烟气和水的流动阻力等。 (3)产品的试验、检验方法和验收规则; (4)产品的包装、贮存和运输要求。 (5)产品安装与维护要求。 | 住房和城乡建设部 | 北京建筑工程学院、哈尔滨工业大学 | 住房和城乡建设部科技发展促进中心 、 中国建筑设计研究院、中国建筑科学研究院 、中国中元国际工程公司 北京市市政市容管委供热办、天津市供热办、哈尔滨市供热办 中国建筑学会热能动力分会、中国城镇供热协会 相关企业 | 2014-06-01
40 | 城市污水水质检验方法标准 | 修订 | CJ/T 51-2004 | 污水排入城镇下水道水质标准(CJ 343-2010)发布实施后,原污水排水城市下水道水质标准(CJ 3082-1999)被替代而作废。与CJ 3082-1999相比,CJ 343-2010取消了控制项目锑,新增控制项目总氮、总余氯、氯化物、总铍、总银、甲醛、三氯甲烷、四氯化碳、三氯乙烯、四氯乙烯、五氯酚、可吸附有机卤化物共12项。 城市污水水质检验方法标准(CJ 51-2004)作为CJ 343-2010控制项目检验方法的主要参考标准依据,有必要根据CJ 343-2010新增项目对CJ 51-2004修订补充相对应的检验方法,并在相关国标标准的基础上,综合目前国外标准,扩充CJ 51-2004原有项目的检测方法,具体修订内容如下: 1. 新增CJ 51-2004中原本没有的项目 (1) 总余氯, 补充 N,N-二乙基-1,4-苯二胺分光光度法及滴定法 (2) 总铍, 补充电感耦合等离子体原子发射光谱法(ICP)和电感耦合等离子体质谱法(ICP-MS) (3) 总银, 补充电感耦合等离子体质谱法(ICP-MS) (4) 甲醛, 补充乙酰丙酮分光光度法 (5) 三氯甲烷, 补充顶空气相色谱法及气相色谱质谱法(GC-MS) (6) 四氯化碳, 补充顶空气相色谱法及气相色谱质谱法(GC-MS) (7) 三氯乙烯, 补充顶空气相色谱法及气相色谱质谱法(GC-MS) (8) 四氯乙烯, 补充顶空气相色谱法及气相色谱质谱法(GC-MS) (9) 五氯酚, 补充顶空微萃取气相色谱法及气相色谱质谱法(GC-MS) (10) 粪大肠菌群, 补充多管发酵法、滤膜法和酶底物法 (11) 铊, 补充电感耦合等离子体质谱法(ICP-MS) 2. 补充CJ 51-2004原有项目的方法(在其原有检验方法的基础上增加新的方法) (1)COD,补充快速消解分光光度法 (2)总镉,补充电感耦合等离子体质谱法(ICP-MS) (3)总铅,补充电感耦合等离子体质谱法(ICP-MS) (4)苯系物,补充气相色谱质谱法(GC-MS) (5)氰化物,连续流动分析法 (6)挥发酚,连续流动分析法 | 住房和城乡建设部 | 广州市城市排水监测站、上海市城市排水监测站 | 上海市排水监测站,北京排水监测站,珠海市排水监测站,济南市排水监测站,昆明市排水监测站,天津排水监测站。 | 2014-12-01
41 | 孔网钢带聚乙烯复合管 | 修订 | CJ/T 181-2003和CJ/T 182-2003 | 1.原标准分为给水和燃气两个标准,此次拟将其合并,并同时增加复合管在供热及特种流体方面的应用,同时通过新材料的引进提高复合管的温度应用范围。 2.提高部分复合管中最小S值(增强体外径到管材外表面的距离)的要求值,以提高复合管焊接及使用的稳定性,进而增加部分规格管材的公称壁厚。 3.考虑到市场需要,增加DN355规格。 4.鉴于钢塑复合管道生产的一般特性,并参考CJ/T123-2004及CJ/T189-2007标准,将复合管的公称壁厚偏差作调整。 5.根据标准的编写要求,增加 “术语、定义、符号和缩略语”和“分类和标记”,调整“检验规则”,合并“标志、包装、运输及贮存”为一章。 6.增加“以耐热聚乙烯为基体的复合管的温度压力折减系数”。 | 住房和城乡建设部 | 四川东泰新材料科技有限公司 | 江苏法尔胜新型管业有限公司 | 2013-06-01
42 | 城镇供热管道用焊制套筒补偿器 | 修订 | CJ/T3016.2-94 | 本标准适用于城镇供热系统(P≤2.5MPa,t≤350℃)使用的焊制套筒补偿器。 主要技术内容: 1、 产品分类 2、 技术要求 3、 试验方法 4、 检验 5、 运输、贮存 拟修订的主要内容:填料及密封形式的技术要求。 | 住房和城乡建设部 | 北京市煤气热力工程设计院有限公司 | 洛阳双瑞特种装备有限公司 沈阳市浆体输送设备制造有限公司 北京市热力集团有限责任公司 航天晨光股份有限公司 大连益多管道有限公司、 北京首航波纹管制造有限公司 北京兴达波纹管有限公司 江苏阜宁第一机械厂 江苏百新波纹管有限公司 | 2014-12-01
43 | 隔绝式气体加压膨胀装置 | 修订 | CJ/T3053-1995 | 本标准适用于进入加压装置水温不大于80℃的热水供热、供冷系统的隔绝式气体加压膨胀装置。 主要技术内容: 1 范围--计划修订内容:调整标准规定内容,将应用范围扩展到集中供冷系统。 2 规范性引用文件--计划修订内容:调整规范性引用文件。 3 术语定义--计划修订内容:(1)修订现有的术语;(2)增加标准中出现的术语。 4 型式代号--计划修订内容:增加分类、规格内容。 5 加压装置、罐体、膜体、电控箱等的技术要求--计划修订内容:(1)加压装置技术要求;(2)罐体技术要求;(3)膜体技术要求;(4)电控箱技术要求。 6 加压装置、罐体、膜体、电控箱等的试验方法--计划修订内容:(1)调整试验方法;(2)针对新提出的技术要求增加新的试验方法。 7 检验规则--计划修订内容:修订检验规则。 8 标志、包装与运输--计划修订内容:修订标志、包装及运输要求。 | 住房和城乡建设部 | 哈尔滨工业大学 | 1. 石家庄金太行工程设备有限公司 2. 威海市锅炉制造厂 3. 哈尔滨滨海给水设备工业公司 | 2014-10-01
44 | 液化石油气钢瓶焊接工艺评定 | 修订 | CJ/T32 | 适用于液化石油气钢瓶瓶体纵、环焊缝和瓶嘴角焊缝的焊接工艺的评定。 | 住房和城乡建设部 | 全国气瓶标准化技术委员会液化石油气瓶分会 | 国家燃气用具监督检测中心 江苏玉华容器有限公司 河北百工实业有限公司 佛山市良琦燃气具有限公司 山东环日集团 | 2013-10-01
45 | 液化石油气钢瓶热处理工艺评定 | 修订 | CJ/T 33 | 适用于液化石油气钢瓶整体热处理工艺的评定。 | 住房和城乡建设部 | 全国气瓶标准化技术委员会液化石油气瓶分会 | 国家燃气用具监督检测中心 杭州余杭獐山钢瓶有限公司 江苏民生特种设备制造有限公司 中山市广沙百福压力容器制造有限公司 宁波中洲集团有限公司 | 2013-10-01
46 | 建筑门窗五金件 合页(铰链) | 修订 | JG/T125-2007 | 范围:适用于建筑内平开窗、平开门用合页(铰链)。 主要技术内容:外观,耐蚀性、膜厚度及附着力,力学性能【合页(铰链)承受静态荷载、转动力、反复启闭、悬端吊重、撞击洞口、撞击障碍物】。 拟修订的主要内容:原标准主要适用于建筑内平开窗和类窗的门,在部分性能指标上偏低,如门的反复启闭性能要求。另外,根据产品技术进步情况,修订部分指标,使标准广泛适用于建筑门窗用合页(铰链)。 | 住房和城乡建设部 | 中国建筑金属结构协会建筑门窗配套件委员会 | 英格索兰(中国)投资有限公司 多玛门业控制科技(中国)有限公司 中山亚萨合莱安防科技有限公司 广东坚朗五金制品股份有限公司 广东合和建筑五金制品有限公司 青岛立兴杨氏门窗配件有限公司 国强五金集团有限公司 | 2014-06-01
47 | 现浇混凝土复合聚苯板外墙外保温系统材料 | 修订 | JG/T 228—2007 | 适用于民用建筑中采用的现浇混凝土复合聚苯板外墙外保温系统产品。 主要技术内容:术语和定义、分类、要求(包括系统和组成材料的技术要求)、试验方法、检验规则、产品标志、包装、运输和贮存。 拟修订的主要内容包括:增加现浇混凝土复合XPS板的构造及相应组成材料的技术性能指标及试验方法、调整系统构造中组成材料、修改系统火反应性能指标、调整钢丝网架EPS板的质量要求、修改聚苯板界面剂性能指标、修改耐碱玻纤网的性能指标、增加防火隔离带用增强竖丝岩棉板的性能指标及试验方法等。 | 住房和城乡建设部 | 北京振利节能环保科技股份有限公司 | 中国建筑标准设计研究院、北京六建集团有限责任公司、中国建筑科学研究院、山东省建筑科学研究院、北京市城乡规划标准化办公室、北新集团建材股份有限公司等。 | 2014-12-01
48 | 塑料门窗及型材功能结构尺寸 | 修订 | JG/T176 | 本标准适用于由未增塑聚氯乙烯(PVC-U)型材断面功能部位尺寸设计。 修订平开下悬结构、提升推拉结构、三道密封结构等；在五金件定位槽口位置尺寸和诸如密封条槽口、毛条槽口等具体的形状尺寸等。 | 住房和城乡建设部 | 中国建筑金属结构协会塑料门窗委员会 | 维卡塑料(上海)有限公司、大连实德集团有限公司、芜湖海螺型材科技股份有限公司、北新建塑有限公司、浙江中财型材有限公司、西安高科建材有限公司、哈尔滨中大型材科技股份有限公司、诺托.弗朗克建筑五金(北京)有限公司、山东国强五金科技股份有限公司、广东坚朗五金制品股份有限公司、浙江瑞德建筑五金有限公司、铜陵三佳科技股份有限公司、洛阳市建园模具制造有限公司、安徽耐科挤出科技股份有限公司。 | 2014-01-01
49 | 铝合金及不锈钢闸门 | 修订 | CJ/T 257-2007 | 适用范围:本标准适用于给水、排水及水利、水电等工程。 主要技术内容:范围、规范性引用文件、术语和定义、分类、要求、检验及测试方法、检验规则、标志、包装、运输及贮存。 | 住房和城乡建设部 | 中国建筑金属结构协会给水排水设备分会 | 广东永泉阀门科技有限公司、株洲南方阀门股份有限公司、武汉大禹阀门制造有限公司、上海冠龙阀门机械有限公司、精嘉阀门集团有限公司、上海标一阀门有限公司、杭州春江阀门有限公司、浙江盾安阀门有限公司、阀安格水处理系统(太仓)有限公司 | 2014年 5月
50 | 现浇混凝土空心结构成孔芯模 | 修订 | JG/T352-2012 | 适用范围: 《现浇混凝土空心结构成孔芯模》适用于现浇混凝土空心楼盖中孔腔成孔用的由无机材料或有机高分子材料或金属材料或三类材料共同组合成型的非抽芯式成孔芯模。 主要技术内容: 本标准规定了现浇混凝土空心楼盖用成孔芯模分类、技术要求、试验方法、检验规则和产品的标志、运输、贮存。 《术语和定义》一章包括了术语和名称定义。 《分类与标记》一章包括了分类、标记及标记示例、规格尺寸、型号等内容。 《一般要求》一章中对生产成孔芯模所使用的原材料、外加剂、外掺料的质量要求作了规定,并对成孔芯模的燃烧性能和构造要求作了规定。 《技术要求》一章中对成孔芯模的外观质量、尺寸偏差、单位质量、性能和放射性作了规定。性能一节对成孔芯模局部抗压荷载、底部单点吊挂力、抗振动冲击、吸水率、燃烧性能项目作了规定。 《试验方法》一章中对成孔芯模的外观质量、尺寸偏差、单位质量、性能和放射性的试验检验工具、方法、指标和结果处理作了规定。 《检验规则》一章对成孔芯模出厂检验项目、型式检验项目、抽样方法、抽样基数、样品数量、进场检验等项目要求进行了规定。 《标志、运输、贮存》一章对成孔芯模产品的出厂标志内容、运输注意事项、贮存要求分别作了相应的规定。 拟修订的主要内容: 《一般要求》一章中,对5.2和5.5条进行修改,其规范性引用文件在此次修订中完善。 《技术要求》一章中,调整芯模的限重,与即将发布的《现浇混凝土空心楼盖技术规程》(JGJ/T268-2012)中的规定一致。 本标准附录A中部分附图将被删除并作适应性调整,将修改后的附录A定位为资料性附录仅作参考使用。 | 住房和城乡建设部 | 长沙巨星轻质建材股份有限公司 | 湖南华廷筑邦住宅工业有限公司、中南大学、湖南省建工集团第五公司、湖南省建筑设计院等。 增加非湖南省参编单位。 | 2013-06-01
51 | 预应力混凝土空心方桩 | 修订 | JG97-2006 | 适用于工业与民用建筑工程的预应力混凝土空心方桩。 主要技术内容：基本规定、构造要求、规格和相应的力学指标、抗震设计要求、制造和成品验收规定。 | 住房和城乡建设部 | 中国建筑科学研究院 | 建研地基基础工程有限责任公司、中国建筑技术集团有限公司、云南中技管桩有限公司等 | 2013-12-01
52 | 建筑装饰装修材料挥发性有机物散发率测试方法--测试舱法 | 制订 |  | 1.适用范围 该标准规定了建筑装饰装修材料污染物散发率的测试方法,适用于板材、涂料、木器漆、胶黏剂等各种建筑装饰装修材料。 2.主要技术内容 该测试方法主要用实验舱测试建筑装饰装修材料污染物的散发特性,它的测试原理是用实验舱模拟建筑的室内环境,在一定试验条件下(舱内温度、湿度、空气流速和空气交换率等)将建筑材料样品放入舱内暴露,持续一段时间后对舱体有害气体的浓度进行采集并分析, 并根据分析结果计算建筑材料的散发特性。同时规定挥发性有机物的种类。基于上述原理,在标准研究制定过程中,有以下主要技术内容需要进行研究和规定: 2.1.建筑材料测试环境设备的研究 主要研究内容包括换气次数、温度、湿度、吸附性能、负载率等的具体确定以及相对应 的测试方法。 2.2.建筑材料样品准备的研究 主要研究内容包括输运过程、样品制作过程等质量的控制。 2.3.建筑材料测试仪器的研究 主要研究内容包括采样仪器、分析仪器等。 2.4.建筑材料散发特性的测试评价研究 主要研究测试时间、测试方法、评价指标、指标限值等。 | 住房和城乡建设部 | 上海市建筑科学研究院(集团)有限公司、上海建科检验有限公司 | 清华大学 立邦涂料(中国)有限公司 阿克苏诺贝尔太古漆油(上海)有限公司 | 2014-12-01
53 | 建筑用750 V无卤低烟阻燃电线 | 制订 |  | 标准适用于具有无卤低烟阻燃、耐火和长寿命等性能的建筑用750 V及以下电线。 主要技术内容: 1.通过寿命评定试验,利用阿累尼乌斯曲线推导出电线在正常工作温度下的使用寿命达到70年以上,与建筑物设计寿命同步; 2.耐火电线达到GA 306.2中规定的最高级耐火要求,Ⅵ A级(供火温度:950 ℃~1000 ℃),达到公安部规定的耐火电线的最高要求; 3.绝缘采用双层结构设计,分别保证绝缘的电性能和阻燃性能;并且绝缘采用辐照交联工艺,进一步保证电线的使用寿命; 4.电线各结构设计全部采用无卤低烟阻燃材料,使电线具有无卤低烟阻燃性能。 | 住房和城乡建设部 | 山东华凌电缆有限公司 | 国家电线电缆质量监督检验中心、山东省建筑设计研究院、济南市公安消防支队、浙江万马电缆股份有限公司、河北金桥线缆有限公司 | 2013-12-01
54 | 建筑用0.6/1 kV无卤低烟阻燃电缆 | 制订 |  | 标准适用于具有无卤低烟阻燃、耐火和长寿命等性能的建筑用0.6/1 kV电缆。 主要技术内容: 1.通过寿命评定试验,利用阿累尼乌斯曲线推导出电缆在正常工作温度下的使用寿命达到70年以上,与建筑物设计寿命同步; 2.耐火电缆达到GA 306.2中规定的最高级耐火要求,Ⅵ A级(供火温度:950 ℃~1000 ℃),达到公安部规定的耐火电缆的最高要求; 3. 绝缘采用双层结构设计,分别保证绝缘的电性能和阻燃性能;绝缘和护套采用辐照交联工艺,进一步保证电缆的使用寿命; 4.电缆各结构设计全部采用无卤低烟阻燃材料,使电缆具有无卤低烟阻燃性能。 | 住房和城乡建设部 | 山东华凌电缆有限公司 | 国家电线电缆质量监督检验中心、山东省建筑设计研究院、济南市公安消防支队、浙江万马电缆股份有限公司、河北金桥线缆有限公司 | 2013-12-02
55 | 建筑装饰用彩钢板 | 制订 |  | 本标准适用于应用在建筑装饰上的彩涂钢板,其具有耐蚀性好,色彩鲜艳,外观美观,加工成型方便及具有钢板原有的强度等优点而且成本较低等特点。,包含防火、保温、隔声等各种功能的彩钢板。 本标准规定了彩钢板的范围、规范性引用文件、术语和定义、分类标记、技术要求、试验方法规定、标志、包装、运输、储存等。对强度、保温、隔声等主要性能指标提出最低等级限制及建议性要求。对成品油漆的使用及维护提出要求。对防火等级提出了具体要求。 | 住房和城乡建设部 | 江阴市中江彩板有限公司、浙江华东轻钢建材有限公司 | 国家建材测试中心、苏州扬子江新型材料有限公司、张家港万达薄板有限公司、大力神科技集团、张家港市新港星科技有限公司、浙江兴日钢控股集团有限公司 | 2014-06-01
56 | 城市公用事业互联互通卡清分清算技术要求 | 修订 | CJ/T 332—2010 | 本标准规定城市公用事业互联互通卡数据清算、清分处理、数据接口要求和通讯要求等。 本标准适用于公共交通、风景园林、数字社区、供水、供气、供热等城市公用事业互联互通卡清分清算的应用。 本标准的技术内容修订部分包括: 1、对TAC交易验证码需要的数据项进行标注; 2、增加关于白名单文件的说明; 3、修改数据项格式说明; 4、增加对通信接口的说明; 5、修改之前描述不明确的说明。 | 住房和城乡建设部 | 住房和城乡建设部信息中心 住房和城乡建设部IC卡应用服务中心 | 北京亿速码数据处理有限责任公司 捷德(中国)智能卡系统有限公司 天津市通卡公用网络系统有限公司 天津环球磁卡股份有限公司 珠海亿达科技电子工业有限公司 上海复旦微电子股份有限公司 | 2014-06-02
57 | 城市公用事业互联互通卡通用技术要求 | 修订 | CJ/T 331—2010 | 适用于建设行业发行或接受的IC卡及其产品的相关单位和组织。 本标准的技术内容修订部分包括: 1、修改并完善城市一卡通互联互通卡片结构技术要求; 2、修改并完善城市一卡通互联互通交易流程技术要求; 3、修改并完善互联互通标识的要求。 | 住房和城乡建设部 | 住房和城乡建设部信息中心 住房和城乡建设部IC卡应用服务中心 | 北京亿速码数据处理有限责任公司 捷德(中国)智能卡系统有限公司 天津市通卡公用网络系统有限公司 天津环球磁卡股份有限公司 珠海亿达科技电子工业有限公司 上海复旦微电子股份有限公司 | 2014-06-03
58 | 塑料化粪池 | 制订 |  | 本标准适用于新建、扩建及改建的城镇及农村用塑料化粪池。 主要内容包括:塑料化粪池的品种、规格、结构形式、分类和标记、原材料、物理力学性能、试验方法、检验规则、标志、标签、使用说明书、运输和储存。 | 住房和城乡建设部 | 昆明普尔顿管业有限公司 | 国家化学建筑材料测试中心 云南省设计院 云南省城乡规划设计研究院 张家港市润丰环保建筑配套有限公司 海口龙康玻璃钢水箱厂 慈溪市友特塑料容器有限公司 宁波江南塑胶容器有限公司 宜兴市中发塑胶容器有限公司 | 2014-06-04
59 | 燃气输送用不锈钢管及双卡压式管件 | 制订 |  | 本标准适用于公称尺寸 DN15-DN100、公称压力不大于0.8MPa 的地上燃气输送用不锈钢管及管件。本标准规定了建筑物燃气输送用不锈钢管及双卡压管件的材质、尺寸、技术规定;橡胶密封圈结构和厌氧胶密封结构的双卡压、双密封、双锁固的规定;燃气用管件接口的方法、试验及检验方法;使用的最低寿命年限;厌氧胶和橡胶圈的具体材质及技术规定;低压1Kp~次高压0.8Mp的两种工况气密封试验;管件流量试验、接口压扁试验、气压拉拔试验等。 | 住房和城乡建设部 | 深圳雅昌管业有限公司 | 广州美亚股份有限公司 浙江正康管业有限公司 沈阳市澳华管业有限公司 深圳市燃气集团股份有限公司 重庆燃气集团股份有限公司 | 2013-12-02
60 | 额定电压750V及以下金属护套无机矿物绝缘电缆及终端 | 局部修订 | JG/T313-2011 | 第2章规范性引用文件 GB/T 2951.2电缆绝缘和护套材料通用试验方法 拟修订为:GB/T 2951.11 -2008 电缆和光缆绝缘和护套材料通用试验方法 第11部分:通用试验方法- 厚度和外形尺寸测量-机械性能试验 GB/T 2951.14-2008电缆和光缆绝缘和护套材料通用试验方法 第14部分:通用试验方法 低温试验 GB/T 2951.31-2008电缆和光缆绝缘和护套材料通用试验方法 第31部分:聚氯乙烯混合料专用试验方法 高温压力试验-抗开裂试验 GB/T 18380.1-2001 电缆在火焰条件下的燃烧试验 第1部分:单根绝缘电线或电缆的垂直燃烧试验 拟修订为:GB/T 18380.12-2008 电缆和光缆在火焰条件下的燃烧试验 第12部分:单根绝缘电线电缆火焰垂直蔓延试验 1kW预混合型火焰试验方法 第5 章 5.5.5 耐火试验 电缆应符合GB/T 19216.21-2003规定的耐火试验要求,试验时选用火焰温度为 950℃-1000℃,燃烧时间为90min。 拟修订为:电缆应符合GB/T 19216.21-2003规定的耐火试验要求,试验时选用火焰温度为950℃~1000℃,燃烧时间为180min。 第6 章 6.3.1绝缘厚度测量 从电缆一端垂直电缆轴线截取试样,试样长度约10mm。磨平抛光端面后,在读数显微镜下测量导体之间、导体与金属铜护套之间最小绝缘层厚度。取3点测量平均值作为绝缘层厚度,计算到小数点后3位,并修约到小数点后2位作为绝缘层厚度测量值。 拟修订为: 从电缆一端截取试样,剥除铜护套后任选三层无机矿物带测量其厚度,取平均值作为单层绝缘带厚度,乘以层数即为该绝缘层厚度测量值。 | 住房和城乡建设部 | 上海胜武电缆有限公司 | 1. 中国建筑标准设计研究院 2. 华南理工大学建筑设计院 3. 悉地(北京)国际建筑设计顾问有限公司 4. 北京城建二机电设备安装公司 | 2013-12-03
61 | 高杆照明设施技术条件 | 修订 | ＣＪ/Ｔ３０７６－１９９８ | 使用范围:适用于灯杆高度等于或大于20m,作为城市道路和公路、广场、体育场、机场、港口码头等大面积照明的高杆照明设施。 主要技术内容:规定了高杆照明设施的产品分类、技术要求、试验方法和检验规则等。 | 住房和城乡建设部 | 常州市城市照明管理处/中国市政工程协会城市道路照明专业委员会 | 北京市路灯管理中心、常州市城市照明工程有限公司、 成都市城市照明管理处、苏州市城市照明管理处、 四川华体灯业有限公司、维蒙特工业(中国)有限公司 宁波燎原灯具有限公司 | 2013-12-04
62 | 土壤固化剂 | 修订 | CJ/T3073-1998 | 1. 适用范围: 本标准规定了土壤固化剂的术语、产品分类与代号、技术要求、试验方法、检验规则、包装、标志、储存、运输的要求。本标准适用于以无机盐或有机物配制而成的土壤固化剂的生产、检验及使用。 2. 主要技术内容: 土壤固化剂的技术要求:参照JTJ057-94《公路工程无机结合料稳定材料试验规程》、GB175-2007《通用硅酸盐水泥》、GB8076-1997《混凝土外加剂》、GB1345-2005《水泥细度检验方法》、GB8077-2000《混凝土外加剂均匀性质检验方法》进行土壤固化剂技术指标的测试,主要指标包括粉状土壤固化剂的细度、液粉土壤固化剂的固体含量、凝结时间、安定性、无侧限抗压强度、原材料。 3. 拟修订的主要内容 (1)标准的适用范围 随着科技的发展,土壤固化剂的应用范围更加广泛,目前市场上土壤固化剂种类繁多,而且仍不断有新品种问世。现土壤固化剂标准仅适用于以无机盐为主配制而成的土壤固化剂的生产、检验及使用,而对高聚物类、电离子类、生物酶类等土壤固化剂产品缺乏适用性。本项目拟在充分调研现有土壤固化剂产品种类和应用情况的基础上对该标准的适用范围进行修订,使修订后的标准适用范围更宽,满足土壤固化剂多样化产品的需求。 (2)引用标准 由于《土壤固化剂》标准的发布实施至今已有14年,其引用的标准出现了废止、修订等情况,因此本项目拟在充分调研土壤固化剂产品的基础上,探讨引用标准的新版本使用的可能性,使修订后的标准与国内其它标准接轨,体现其先进性和适用性。 (3)术语 由于土壤固化剂的种类更加丰富,并不局限于以无机盐为主配制成的土壤固化剂,因此拟对术语中液粉土壤固化剂和粉状土壤固化剂的定义进行补充修订,使其能够更加准确地定义适用于本标准的土壤固化剂类型。 (4)技术要求 随着国民经济持续高速增长,我国公路交通状况产生了明显变化,交通量增长很快,重载卡车数量显著增加,超载车辆比较普遍。新交通状况对路面基层提出了更高的技术要求。基层材料强度标准需要进一步提高,以适应重载车辆多的公路。因此土壤固化剂的技术指标需要进一步的修订,以满足交通工程建设的需要。 (5)试验方法 由于引用标准的改变,固化土性能检测的方法需要进行相应的修订。 | 住房和城乡建设部 | 北京建筑材料科学研究总院有限公司、福建省建筑科学研究院 | 中城建第五工程局有限公司 江苏省建筑科学研究院有限公司、广西建筑科学研究院、福州东立环保科技有限公司、福州市新材办、福建省建筑工程质量检测中心有限公司、上海市建筑科学研究院(集团)有限公司、中国建筑第七工程局第三分公司 | 2014-12-04